## HEADERS
DO NOT EDIT
* indicates used by dev board
used by dev board |  | P1
|  | GND | 5V
| 0 | PE1 | PE0 | 0
| *PB9 I2C1_SDA * | PB9 | PB8 | *PB8 I2C1_SCL *
| 0 | PB7 | PB6 | *PB6 QSPI_BK1_NCS *
|  | PB5 | PB4 | *PB4 SPI_Flash_MISO *
| *PB3 SPI_Flash_CLK * | PB3 | PD7 | *PD7 SPI_Flash_MOSI *
| *PD6 SPI_Flash_CS * | PD6 | PD5
| *PD4 MicroSD_SW (switch)* | PD4 | PD3 | PD3 SPI2_SCK SPI2
| *PD2 SDMMC1_CMD* | PD2 | PD1
|  | PD0 | PC12 | *PC12 SDMMC1_CK *
| *PC11 SDMMC1_D3 * | PC11 | PC10 | *PC10 SDMMC1_D2*
| PA15 TIM2_CH1 TIM2 GPIO(32) ALARM | PA15 | PA12 | *PA12 USB1_DP *
| *PA11 USB1_DN * | PA11 | PA10 | PA10 USART1_RX USART1
| PA9 USART1_TX USART1 | PA9 | PA8 | PA8 SPI1_CS CS
| *PC9 SDMMC1_D1* | PC9 | PC8 | *PC8 SDMMC1_D0*
| 0 | PC7 | PC6 | 0
| PD15 TIM4_CH4 TIM4 PWM(10) GPIO(59) | PD15 | PD14 | PD14 TIM4_CH3 TIM4 PWM(9) GPIO(58)
| *PD13 QSPI_BK1_IO3 * | PD13 | PD12 | *PD12 QSPI_BK1_IO1 *
| *PD11 QSPI_BK1_IO0 * | PD11 | PD10
| PD9 USART3_RX USART3 | PD9 | PD8 | PD8 USART3_TX USART3
|  | PB15 | PB14
|  | PB13 | PB12
P2
|  | GND | 3V3
| *PE2 QSPI_BK1_IO2 * | PE2 | PE3 | *LED BLUE*
| PE4 DRDY8_RM3100 INPUT | PE4 | PE5 | 0
| 0 | PE6 | VBAT
|  | PC13 | NRST
|  | PC0 | PC1
| PC2 SPI2_MISO SPI2 | PC2 | PC3 | PC3 SPI2_MOSI SPI2
|  | GND | VREF
| PA0 UART4_TX UART4 | PA0 | PA1 | PA1 UART4_RX UART4
| PA2 USART2_TX USART2 | PA2 | PA3 | PA3 USART2_RX USART2
| 0 | PA4 | PA5 | PA5 SPI1_SCK SPI1
| PA6 SPI1_MISO SPI1 | PA6 | PA7 | PA7 SPI1_MOSI SPI1
|  | PC4 | PC5
| PB0 TIM3_CH3 TIM3 PWM(6) GPIO(55) | PB0 | PB1 | PB1 TIM3_CH4 TIM3 PWM(5) GPIO(54) BIDIR
| *PB2 QSPI_CLK * | PB2 | PE7
|  | PE8 | PE9 | PE9 TIM1_CH1 TIM1 PWM(4) GPIO(53)
| *PE10 LCD_LED TIM* | PE10 | PE11 | *PE11 LCD_CS GPIO*
| *PE12 LCD_SCL SCK* | PE12 | PE13 | *PE13 LCD_WR_RS GPIO*
| *PE14 LCD_SDA MOSI* | PE14 | PE15
| PB10 I2C2_SCL I2C2 | PB10 | PB11 | PB11 I2C2_SDA I2C2
|  | 3V3 | 5V
|  | GND | GND

## GPIO
PA0 | PA0 UART4_TX UART4
PA1 | PA1 UART4_RX UART4
PA10 | PA10 USART1_RX USART1
PA11 | *PA11 USB1_DN *
PA12 | *PA12 USB1_DP *
PA15 | PA15 TIM2_CH1 TIM2 GPIO(32) ALARM
PA2 | PA2 USART2_TX USART2
PA3 | PA3 USART2_RX USART2
PA4 |  | *PA4 DCMI_HSYNC *
PA5 | PA5 SPI1_SCK SPI1
PA6 | PA6 SPI1_MISO SPI1 | *PA6 DCMI_PIXCLK *
PA7 | PA7 SPI1_MOSI SPI1 | *PA7 DVP_PWDN (switch)*
PA8 | PA8 SPI1_CS CS | *PA8 RCC_MCO_1 *
PA9 | PA9 USART1_TX USART1
PB0 | PB0 TIM3_CH3 TIM3 PWM(6) GPIO(55)
PB1 | PB1 TIM3_CH4 TIM3 PWM(5) GPIO(54) BIDIR
PB10 | PB10 I2C2_SCL I2C2
PB11 | PB11 I2C2_SDA I2C2
PB12
PB13
PB14
PB15
PB2 | *PB2 QSPI_CLK *
PB3 | *PB3 SPI_Flash_CLK *
PB4 | *PB4 SPI_Flash_MISO *
PB5
PB6 | *PB6 QSPI_BK1_NCS *
PB7 |  | *PB7 DCMI_VSYNC *
PB8 | *PB8 I2C1_SCL *
PB9 | *PB9 I2C1_SDA *
PC0
PC1
PC10 | *PC10 SDMMC1_D2*
PC11 | *PC11 SDMMC1_D3 *
PC12 | *PC12 SDMMC1_CK *
PC13
PC2 | PC2 SPI2_MISO SPI2
PC3 | PC3 SPI2_MOSI SPI2
PC4
PC5
PC6 |  | *PC6 DCMI_D0 *
PC7 |  | *PC7 DCMI_D1 *
PC8 | *PC8 SDMMC1_D0*
PC9 | *PC9 SDMMC1_D1*
PD0
PD1
PD10
PD11 | *PD11 QSPI_BK1_IO0 *
PD12 | *PD12 QSPI_BK1_IO1 *
PD13 | *PD13 QSPI_BK1_IO3 *
PD14 | PD14 TIM4_CH3 TIM4 PWM(9) GPIO(58)
PD15 | PD15 TIM4_CH4 TIM4 PWM(10) GPIO(59)
PD2 | *PD2 SDMMC1_CMD*
PD3 | PD3 SPI2_SCK SPI2 | *PD3 DCMI_D5 *
PD4 | *PD4 MicroSD_SW (switch)*
PD5
PD6 | *PD6 SPI_Flash_CS *
PD7 | *PD7 SPI_Flash_MOSI *
PD8 | PD8 USART3_TX USART3
PD9 | PD9 USART3_RX USART3
PE0 |  | *PE0 DCMI_D2 *
PE1 |  | *PE1 DCMI_D3 *
PE10 | *PE10 LCD_LED TIM*
PE11 | *PE11 LCD_CS GPIO*
PE12 | *PE12 LCD_SCL SCK*
PE13 | *PE13 LCD_WR_RS GPIO*
PE14 | *PE14 LCD_SDA MOSI*
PE15
PE2 | *PE2 QSPI_BK1_IO2 *
PE3 | *LED BLUE*
PE4 | PE4 DRDY8_RM3100 INPUT | *PE4 DCMI_D4 *
PE5 |  | *PE5 DCMI_D6 *
PE6 |  | *PE6 DCMI_D7 *
PE7
PE8
PE9 | PE9 TIM1_CH1 TIM1 PWM(4) GPIO(53)
PA13 SWDIO
PA14 SWCLK

## HOLD1
PA0
PA1
PA2
PA3
PA4 | PA4 DCMI_HSYNC
PA5
PA6 | PA6 DCMI_PIXCLK
PA7 | PA7 DVP_PWDN (switch)
PA8 | PA8 RCC_MCO_1
PA9
PA10
PA11 | PA11 USB1_DN
PA12 | PA12 USB1_DP
PA15
PB0
PB1
PB2 | PB2 QSPI_CLK
PB3 | PB3 SPI_Flash_CLK
PB4 | PB4 SPI_Flash_MISO
PB5
PB6 | PB6 QSPI_BK1_NCS
PB7 | PB7 DCMI_VSYNC
PB8 | PB8 I2C1_SCL
PB9 | PB9 I2C1_SDA
PB10
PB11
PB12
PB13
PB14
PB15
PC0
PC1
PC2
PC3
PC4
PC5
PC6 | PC6 DCMI_D0
PC7 | PC7 DCMI_D1
PC8 | PC8 SDMMC1_D0
PC9 | PC9 SDMMC1_D1
PC10 | PC10 SDMMC1_D2
PC11 | PC11 SDMMC1_D3
PC12 | PC12 SDMMC1_CK
PC13
PD0
PD1
PD2 | PD2 SDMMC1_CMD
PD3 | PD3 DCMI_D5
PD4 | PD4 MicroSD_SW (switch)
PD5
PD6 | PD6 SPI_Flash_CS
PD7 | PD7 SPI_Flash_MOSI
PD8
PD9
PD10
PD11 | PD11 QSPI_BK1_IO0
PD12 | PD12 QSPI_BK1_IO1
PD13 | PD13 QSPI_BK1_IO3
PD14
PD15
PE0 | PE0 DCMI_D2
PE1 | PE1 DCMI_D3
PE2 | PE2 QSPI_BK1_IO2
PE3 | LED BLUE
PE4 | PE4 DCMI_D4
PE5 | PE5 DCMI_D6
PE6 | PE6 DCMI_D7
PE7
PE8
PE9
PE10 | PE10 LCD_LED tim
PE11 | PE11 LCD_CS GPIO
PE12 | PE12 LCD_SCL SCK
PE13 | PE13 LCD_WR_RS GPIO
PE14 | PE14 LCD_SDA MOSI
PE15
PA13 SWDIO
PA14 SWCLK

## HOLD2
| P1 |  | P2
| GND | 5V | GND | 3V3
| PE1 | PE0 | PE2 | PE3
| PB9 | PB8 | PE4 | PE5
| PB7 | PB6 | PE6 | VBAT
| PB5 | PB4 | PC13 | NRST
| PB3 | PD7 | PC0 | PC1
| PD6 | PD5 | PC2 | PC3
| PD4 | PD3 | GND | VREF
| PD2 | PD1 | PA0 | PA1
| PD0 | PC12 | PA2 | PA3
| PC11 | PC10 | PA4 | PA5
| PA15 | PA12 | PA6 | PA7
| PA11 | PA10 | PC4 | PC5
| PA9 | PA8 | PB0 | PB1
| PC9 | PC8 | PB2 | PE7
| PC7 | PC6 | PE8 | PE9
| PD15 | PD14 | PE10 | PE11
| PD13 | PD12 | PE12 | PE13
| PD11 | PD10 | PE14 | PE15
| PD9 | PD8 | PB10 | PB11
| PB15 | PB14 | 3V3 | 5V
| PB13 | PB12 | GND | GND
WeActStudio
STM32H7xx Core Board
STM32H743VIT6 2048KB ROM, 1MB RAM
https://github.com/WeActStudio/MiniSTM32H7xx
* MicroSD
PC8 SDMMC1_D0
PC9 SDMMC1_D1
PC10 SDMMC1_D2
PC11 SDMMC1_D3
PC12 SDMMC1_CK
PD2 SDMMC1_CMD
PD4 MicroSD_SW (switch)
*USB
PA11 USB1_DN
PA12 USB1_DP
*SW Debug
PA13 SWDIO
PA14 SWCLK
*TFT-LCD
PE14 LCD_SDA MOSI
PE13 LCD_WR_RS GPIO
PE12 LCD_SCL SCK
PE11 LCD_CS GPIO
PE10 LCD_LED | TIM
LCD_RESET LCD_RESET -NRST Switch
*QSPI Default Flash:W25Q64 64MBit 8MB (U7)
PD13 QSPI_BK1_IO3
PE2 QSPI_BK1_IO2
PD12 QSPI_BK1_IO1
PD11 QSPI_BK1_IO0
PB2 QSPI_CLK
PB6 QSPI_BK1_NCS
*SPI Default Flash:W25Q64 64MBit 8MB (U8)
PB4 SPI_Flash_MISO
PD7 SPI_Flash_MOSI
PB3 SPI_Flash_CLK
PD6 SPI_Flash_CS
*CAMERA DCMI DVP_RST DVP_RST (---Free to Use---)
PC6 DCMI_D0
PC7 DCMI_D1
PE0 DCMI_D2
PE1 DCMI_D3
PE4 DCMI_D4
PD3 DCMI_D5
PE5 DCMI_D6
PE6 DCMI_D7
PB7 DCMI_VSYNC
PA4 DCMI_HSYNC
PA6 DCMI_PIXCLK
PA8 RCC_MCO_1
PB8 I2C1_SCL
PB9 I2C1_SDA
PA7 DVP_PWDN (switch)
*
PE3 Blue LED