## PIN_Define
STM32 H743VIT6 (2M_Flash)
Core
IMU | BMI270 |  | SPI2 | MOSI | PC3 |  | 1
|  |  |  | MISO | PC2 |  | 1
|  |  |  | SCK | PD3 |  | 1
|  |  |  | BMI270_CS | PA15 |  | 1
| BMI088 |  | SPI2 | MOSI | PC3 |  | 1
|  |  |  | MISO | PC2 |  | 1
|  |  |  | SCK | PD3 |  | 1
|  |  |  | Gyro_CS | PD5 |  | 1
|  |  |  | Accel_CS | PD4 |  | 1
Baro | DPS310 |  | IIC2 | SCL | PB10 |  | 1
|  |  |  | SDA | PB11 |  | 1
Mag | IST8310 |  | IIC2 | SCL | PB10 |  | 1
|  |  |  | SDA | PB11 |  | 1
Motor | PWM | TIM1 | TIM1 CH4 | M1 | PE14 |  | 1
|  |  | TIM1 CH3 | M2 | PE13 |  | 1
|  |  | TIM1 CH2 | M3 | PE11 |  | 1
|  |  | TIM1 CH1 | M4 | PE9 |  | 1
|  | TIM3 | TIM3 CH4 | M5 | PB1 |  | 1
|  |  | TIM3 CH3 | M6 | PB0 |  | 1
|  | TIM4 | TIM4 CH1 | M7 | PD12 |  | 1
|  |  | TIM4 CH2 | M8 | PD13 |  | 1
|  |  | TIM4 CH3 | M9 | PD14 |  | 1
|  |  | TIM4 CH4 | M10 | PD15 |  | 1
OSD | AT7456E |  | SPI1 | MOSI | PA7 |  | 1
|  |  |  | MISO | PA6 |  | 1
|  |  |  | SCK | PA5 |  | 1
|  |  |  | OSD_CS | PB12 |  | 1
OSC | external |  | 8MHz | OSC_IN | PH0 |  | 1
|  |  |  | OSC_OUT | PH1 |  | 1
LED | GPIO_OUTPUT |  | Red |  | PE5 |  | 1
|  |  | Blue |  | PE4 |  | 1
|  |  | Green |  | PE6 |  | 1
KEY | KEY0 |  | BOOT |  | BOOT0 |  | 1
Connector
I2C |  |  | I2C1 | SDA | PB7 |  | 1
|  |  |  | SCL | PB6 |  | 1
CAN |  |  | CAN | CAN_H | PB9TX |  | 1
|  |  |  | CAN_L | PB8RX |  | 1
UART |  |  | UART1 | TX | PA9 |  | 1
|  |  |  | RX | PA10 |  | 1
|  |  | UART2 | TX | PA2 |  | 1
|  |  |  | RX | PA3 |  | 1
|  |  | UART3 | TX | PD8 |  | 1
|  |  |  | RX | PD9 |  | 1
|  |  | UART4 | TX | PA0 |  | 1
|  |  |  | RX | PA1 |  | 1
| SBUS |  | UART6 | TX | PC6 |  | 1
|  |  |  | RX | PC7 | SBUS_DSM | 1
|  |  | UART7 | TX | PE8 | NC | 1
|  |  |  | RX | PE7 | ESC | 1
|  |  | UART8 | TX | PE1 |  | 1
|  |  |  | RX | PE0 |  | 1
|  |  | SBUS_INV |  | PD0 |  | 1
USB_FS |  |  | USB | USB_DM | PA11 |  | 1
|  |  |  | USB_DP | PA12 |  | 1
SD |  |  | SDMMC1 | D0 | PC8 |  | 1
|  |  |  | D1 | PC9 |  | 1
|  |  |  | D2 | PC10 |  | 1
|  |  |  | D3 | PC11 |  | 1
|  |  |  | CLK | PC12 |  | 1
|  |  |  | CMD | PD2 |  | 1
Debug |  |  | SWD | SWDIO | PA13 |  | 1
|  |  |  | SWCLK | PA14 |  | 1
Battery |  |  | ADC | BAT_V | PC0 |  | 1
|  |  |  | BAT_I | PC1 |  | 1

## Sheet1
P1
GND 5V
PE1 DCMI_D3 | PE1 | PE0 | PE0 DCMI_D2
PB9 I2C1_SDA | PB9 | PB8 | PB8 I2C1_SCL
PB7 DCMI_VSYNC | PB7 | PB6 | PB6 QSPI_BK1_NCS | QSPI Default Flash:W25Q64 64MBit 8MB (U7)
| PB5 | PB4 | PB4 SPI_Flash_MISO
PB3 SPI_Flash_CLK | PB3 | PD7 | PD7 SPI_Flash_MOSI | SPI Default Flash:W25Q64 64MBit 8MB (U8)
PD6 SPI_Flash_CS | PD6 | PD5
PD4 MicroSD_SW | PD4 | PD3 | PD3 DCMI_D5
PD2 SDMMC1_CMD | PD2 | PD1
| PD0 | PC12 | PC12 SDMMC1_CK | * MicroSD
PC11 SDMMC1_D3 | PC11 | PC10 | PC10 SDMMC1_D2
| PA15 | PA12 | PA12 USB1_DP | USB
PA11 USB1_DN | PA11 | PA10
| PA9 | PA8 | PA8 RCC_MCO_1
PC9 SDMMC1_D1 | PC9 | PC8 | PC8 SDMMC1_D0
PC7 DCMI_D1 | PC7 | PC6 | PC6 DCMI_D0
| PD15 | PD14
PD13 QSPI_BK1_IO3 | PD13 | PD12 | PD12 QSPI_BK1_IO1
PD11 QSPI_BK1_IO0 | PD11 | PD10
| PD9 | PD8
| PB15 | PB14
| PB13 | PB12
P2
| GND | 3V3
PE2 QSPI_BK1_IO2 | PE2 | PE3
PE4 DCMI_D4 | PE4 | PE5 | PE5 DCMI_D6
PE6 DCMI_D7 | PE6 | VBAT PIN
| PC13 | NRST
| PC0 | PC1
| PC2 | PC3
| GND | VREF+
| PA0 | PA1
| PA2 | PA3
PA4 DCMI_HSYNC | PA4 | PA5
PA6 DCMI_PIXCLK | PA6 | PA7 | PA7 DVP_PWDN
| PC4 | PC5
| PB0 | PB1
PB2 QSPI_CLK | PB2 | PE7
| PE8 | PE9
PE10 LCD_LED TIM | PE10 | PE11
PE12 LCD_SCL SCK | PE12 | PE13 | PE13 LCD_WR_RS GPIO
PE14 LCD_SDA MOSI | PE14 | PE15 | PE11 LCD_CS GPIO | TFT-LCD
| PB10 | PB11
| 3V3 | 5V
| GND | GND